## Лист1
Описание:
Микшер-усилитель 40 Вт
Основные особенности:
мощность | 40 Вт
выходное напряжение | 100 В
входы | 1 микрофонный вход, 2 входа AUX
выход | линейный
приоритетные входы | первый микрофонный
Характеристики
Возможность установки в рэковую стойку | да
Напряжение питания, не более | 220V / 50-60Hz
Потребляемая мощность, не более | 80 Вт
Выходная мощность, не менее | 40 Вт
Количество зон, не более | 1
Наличие темброблока | да
КНИ (THD), не более | 0,1% на 1kHz на 1/3 rated power output
Отношение сигнал/шум, не менее | Линейный – 70dB / Микрофонный - 66dB
Количество уровней приоритета, не менее | 1
Наличие Bluetooth | да
Встроенный источник сигнала | MP3 USB/SD card плеер
Наличие тюнера, не менее | AM/FM
Разъемы линейного входа, не менее | 2х2 RCA, 250 мВ
Разъемы микрофонного входа, не менее | 1хXLR/TRS 6,3 мм.
Виды подключаемой нагрузки, не менее | 100 В
Регулировка тембра , не менее | Bass: 10dB - 100Hz Treble: 10dB - 10000Hz
Защита, не менее | Перегрузка, перегрев, короткое замыкание, предохранитель по питанию
AC предохранитель, не менее | T3.15A
Частотный диапазон, не менее | 80-18000Hz, - 3dB (100V)
Габариты, не более | 250х65х200 мм.
Вес, не более | 5 кг.