## Лист1
Тип | Крепление для пректора потолочное
Материал: | Сталь
Габаритные размеры: | не более 237x203x650 мм
Вес нагрузки: | не менее 20кг
поддержка расстояния между крепежными отверстиями у проектора: | не менее от 225 до 316 мм
Угол наклона: | не менее от +15°~ до -15°
Угол поворота: | не менее от +10° до -10°
Длина крепления: | не менее от 430 до 650 мм
Прокладка кабеля внутри крепления: | Да