## Лист1 (2)
Беспроводная точка доступа
Общее
1. | Основные функции беспроводной точки доступа | Подключение к контроллеру конференц-системы напрямую или через коммутатор Радиус покрытия 30 метров Универсальный монтаж к любой поверхности 128 bit технология шифрования с WAP2, фильтрация по MAC адресам, скрытый SSID LED индикатор активности 2.4/5 ГГц частоты передачи данных Интерфейс подключения LAN RJ-45 c POE
2 | Технические характеристики
| Электропитание, не более | 48 В постоянного тока от основного блока
| Потребляемая мощность, не более | 24W
| Ethernet, не менее | 1000BaseT IEEE802.3 a/b
| Стандарт WIFI, не менее | IEEE802.11n
| Диапазон частот, не менее | 2,4 ГГц и 5 ГГц
| Монтаж, не менее | Потолочные, настенные или штатные напольные подставки
| Размеры, не более | 220 × 220 × 44 мм
| Вес, не более | 0,5 кг